## Sheet1
项 目 清 单
项目名称： 云南省精神病医院职工非机动车停车棚修缮项目
序号 | 项目内容 | 细部特征、材料说明 | 单位 | 数量 | 备注
1 | 地面回填、夯实找平 | 人工及材料 | ㎡ | 290
2 | 钢柱预埋件 | 1.钢柱基坑开挖，500*500*500mm，2.M14螺栓预埋件，C25混凝土浇筑。 | 个 | 16
3 | 钢筋混凝土地坪 | 1.Φ10螺纹钢200*200钢筋网； 2.C25混凝土浇筑，厚度100mm,找坡，收光。 | ㎡ | 290
4 | 钢屋架 | 1.100*100*3mm钢柱； 2.50*100*2mm矩形管，L40*4角钢； 3.两道防锈漆； 4.复合彩钢瓦或者树脂瓦间隔有透明采光板 | ㎡ | 330
5 | 水槽 | 1.L30角钢支架； 2.1.2mm镀锌钢板压水槽 3.规格：150*150 | 米 | 47.5
7 | PVC-U110下水管 | 1.PVC-U110排水管；管件 2.结构胶 | 米 | 24
8 | 原墙腻子粉铲除处理 |  | 项 | 1
9 | 墙面腻子粉、乳胶漆 | 值班室、保管站墙面 | ㎡ | 210 | 1米高为灰色
10 | 铝合金窗 | 尺寸：1200*1200 | ㎡ | 1.44
11 | 钢护栏 | 1.40*40*1.5mm矩形管，30*30*1.2mm矩形管；高1m 栅栏条间距10cm 2.M12膨胀螺丝； 3.两道防锈漆。 | ㎡ | 45 | 两头焊到顶，侧面900mm高
12 | 化粪池盖板及井道口处理 | 1.预制120*500*2000mm=8片钢筋混凝土板； | 项 | 1
13 | 大门及两侧护栏 | 1.40*40*1.5mm矩形管 2.规格：1400*2000mm双开 3.合页，锁扣，插销； 4.两道防锈漆。 | ㎡ | 40
14 | 垃圾外运 |  | 项 | 1
与实际项目有出入的地方以实际地方为准，有变动的地方双方协商解决